## treebom
Comment | Description | Designator | Footprint | LibRef | Quantity | x10 | x20
4.7uF | SMT Polarised Capacitor | C1 | th_cap | th_cap | 1 | 10 | 20 | x
0.1uF | 0.1pF 50V Ceramic Capacitor C0G, NP0 0805 (2012 Metric) | C2 | CAPC2012X09M | C0805C180J5GACTU | 1 | 10 | 20 | x
APT2012SURCK | LED RED CLEAR 0805 SMD | D1, D2, D3, D4, D5, D6, D7, D8, D9, D10, D11 | LED_0805_A_K | APT2012SURCK | 11 | 110 | 220 | x
| 2 PIN HEADER TIN | J1, J2 | th_cap | HDR1x2 | 2 | 20 | 40
2.2k | RES SMD 1% 1/8W 0805 | R1 | RESC2012X06L65 | RC0805FR-07120RL | 1 | 10 | 20 | x
4.7k | RES SMD 1% 1/8W 0805 | R2, R3, R5, R6, R7, R8, R10, R11, R12, R13 | RESC2012X06L65 | RC0805FR-07120RL | 10 | 100 | 200 | x
10k | RES SMD 1% 1/8W 0805 | R4 | RESC2012X06L65 | RC0805FR-07120RL | 1 | 10 | 20 | x
330k | RES SMD 1% 1/8W 0805 | R9 | RESC2012X06L65 | RC0805FR-07120RL | 1 | 10 | 20 | x
ICM7555CBAZ | Timers & Support Products GEN PURPSE CMOS TIMR COM | U1 | ICM7555CBAZ | ICM7555CBAZ | 1 | 10 | 20